## 国家政策法规类(NVH仿真)
| 考试系统试题导入文件 | [10 empty] | 单选题 | 多选题 | 判断题 | 填空题 | 计算题 | 问答题 | 论述题 | 名词解释 | 案例分析 | 1 | 2 | 3 | 4 | 5
说明： 1、题型为：单选题、多选题、判断题 2、每层级试题的三种题型总题数不低于：1级30题60分，2级15题30分，3级以上8题15分 3、难度分为1-5等，其中1表示最易，5表示最难 4、同一知识点、题型和难度的题目的分数应该相同 5、可选项只对选择题有效，其他题型可选项为空。多个选项之间用英文字符下“;”隔开 6、答案中单选题只能是A-Z的一个字母;多选题可以是多个字母，中间没有分隔符;判断题只能是1或0，1表示对，0表示错误。 7、试题内容中不能出现“×、÷、>、&、<、±”等特殊符号，如果需要的话，可以使用“*、/、》、＋、《”或直接写文字表示。 8、单个问题题目和答案加起来不能超过2000个英文字符或者1000个汉字
| 知识点 | 题型 | 难度 | 分数 | 题目内容 | 可选项 | 答案 | 说明 | 大题行号 | 试卷题型说明 | 有效期
1 | NVH分析 | 单选题 | 1 | 3 | NVH仿真分析1级考题：M1类汽车，第二阶段噪音限制是（）dBA | 70;72;74;75 | C
2 | NVH分析 | 单选题 | 1 | 3 | NVH仿真分析1级考题：背景噪声（A计权声级）至少应比被测汽车噪声低（）dBA | 5;10;15;20 | B
3 | NVH分析 | 单选题 | 1 | 3 | NVH仿真分析1级考题：测量时传声器高度的风速不应超过()m/s | 2;3;4;5 | D
4 | NVH分析 | 单选题 | 1 | 3 | NVH仿真分析1级考题：对于M1类汽车,装用不多于四个前进档的变速器时,应()进行测量 | 用第1档;分别用第1档和第2档;用第2档;分别用第2档和第3档;用第3档 | C
5 | NVH分析 | 单选题 | 1 | 3 | NVH仿真分析1级考题：对于M1类汽车,装用多于四个前进档的变速器时,应()进行测量 | 用第1档;分别用第1档和第2档;用第2档;分别用第2档和第3档;用第3档 | D
6 | NVH分析 | 单选题 | 1 | 3 | NVH仿真分析1级考题：如果在汽车同侧连续四次测量结果相差不大于（）dBA,则认为测量结果有效。 | 1;2;3;5 | B
7 | NVH分析 | 单选题 | 1 | 3 | NVH仿真分析1级考题：在汽车每一侧至少应测量()次 | 1;2;3;4 | D
8 | NVH分析 | 单选题 | 1 | 3 | NVH仿真分析1级考题：传声器应布置在离地面高约（）米处 | 0.8;1.0;1.2;1.5 | C
9 | NVH分析 | 单选题 | 1 | 3 | NVH仿真分析1级考题：传声器应布置在距行驶中心线约（）米处 | 5;7.5;10;12.5 | B
10 | NVH分析 | 单选题 | 1 | 3 | NVH仿真分析1级考题：在测量区，加速段的长度大约（）米 | 10;15;20;50 | C
11 | NVH分析 | 多选题 | 1 | 3 | NVH仿真分析1级考题：如果下列哪些条件满足，则可以认为该场地达到了这种声场条件: | 以测量场地中心(o点)为基点:半径为50m的范围内没有大的声反射物，如围栏、岩石、桥梁或建筑物等;试验路面和其余场地表面干燥，没有积雪、高草、松土或炉渣之类的吸声材料;传声器附近没有任何影响声场的障碍物，并且声源与传声器之间没有任何人站留。进行测量的观察者也应站在不致影响仪器测量值的位置。 | ABC
12 | NVH分析 | 多选题 | 1 | 3 | NVH仿真分析1级考题：被测汽车装用的轮胎由汽车制造厂选定，必须满足以下条件: | 必须是为该车型指定选用的型式之一;不得使用任一部分花纹深度低于1.6mm的轮胎;必须将轮胎充至厂定的空载状态气压 | ABC
13 | NVH分析 | 判断题 | 1 | 3 | NVH仿真分析1级考题：当空气滤清器的存在是保证满足规定的噪声限值而必不可少时，才认为它是降噪系统的一个部件 |  | 1
14 | NVH分析 | 判断题 | 1 | 3 | NVH仿真分析1级考题：排气歧管不是降噪系统的部件 |  | 1
15 | NVH分析 | 判断题 | 1 | 3 | NVH仿真分析1级考题：降噪系统是指为限制汽车及其排气噪声所必须的整套部件 |  | 1
16 | NVH分析 | 判断题 | 1 | 3 | NVH仿真分析1级考题：背景噪声是指被测汽车噪声不存在时周围环境的噪声（包括风噪声） |  | 1
17 | NVH分析 | 判断题 | 1 | 3 | NVH仿真分析1级考题：测量应在良好天气中进行。 |  | 1
18 | NVH分析 | 判断题 | 1 | 3 | NVH仿真分析1级考题：测试过程中，测量结果可以接受阵风的影响。 |  | 0
19 | NVH分析 | 判断题 | 1 | 3 | NVH仿真分析1级考题：测试过程中，可以采用合适的风罩，但应考虑到它对传声器灵敏度和方向性的影响。 |  | 1
20 | NVH分析 | 判断题 | 1 | 3 | NVH仿真分析1级考题：监测转速或车速时，可以准确度优于正负百分之二的发动机转速表或车速测量仪器，或者直接使用汽车上的同类仪表。 |  | 0
1 | NVH分析 | 单选题 | 2 | 2 | NVH仿真分析2级考题：M1类汽车，第二阶段噪音限制是（）dBA | 70;72;74;75 | C
2 | NVH分析 | 单选题 | 2 | 2 | NVH仿真分析2级考题：背景噪声（A计权声级）至少应比被测汽车噪声低（）dBA | 5;10;15;20 | B
3 | NVH分析 | 单选题 | 2 | 2 | NVH仿真分析2级考题：测量时传声器高度的风速不应超过()m/s | 2;3;4;5 | D
4 | NVH分析 | 单选题 | 2 | 2 | NVH仿真分析2级考题：对于M1类汽车,装用多于四个前进档的变速器时,应()进行测量 | 用第1档;分别用第1档和第2档;用第2档;分别用第2档和第3档;用第3档 | D
5 | NVH分析 | 单选题 | 2 | 2 | NVH仿真分析2级考题：在汽车每一侧至少应测量()次 | 1;2;3;4 | D
6 | NVH分析 | 单选题 | 2 | 2 | NVH仿真分析2级考题：传声器应布置在离地面高约（）米处 | 0.8;1.0;1.2;1.5 | C
7 | NVH分析 | 单选题 | 2 | 2 | NVH仿真分析2级考题：传声器应布置在距行驶中心线约（）米处 | 5;7.5;10;12.5 | B
8 | NVH分析 | 单选题 | 2 | 2 | NVH仿真分析2级考题：在测量区，加速段的长度大约（）米 | 10;15;20;50 | C
9 | NVH分析 | 多选题 | 2 | 2 | NVH仿真分析2级考题：被测汽车装用的轮胎由汽车制造厂选定，必须满足以下条件: | 必须是为该车型指定选用的型式之一;不得使用任一部分花纹深度低于1.6mm的轮胎;必须将轮胎充至厂定的空载状态气压 | ABC
10 | NVH分析 | 判断题 | 2 | 2 | NVH仿真分析2级考题：当空气滤清器的存在是保证满足规定的噪声限值而必不可少时，才认为它是降噪系统的一个部件 |  | 1
11 | NVH分析 | 判断题 | 2 | 2 | NVH仿真分析2级考题：排气歧管不是降噪系统的部件 |  | 1
12 | NVH分析 | 判断题 | 2 | 2 | NVH仿真分析2级考题：背景噪声是指被测汽车噪声不存在时周围环境的噪声（包括风噪声） |  | 1
13 | NVH分析 | 判断题 | 2 | 2 | NVH仿真分析2级考题：测试过程中，测量结果可以接受阵风的影响。 |  | 0
14 | NVH分析 | 判断题 | 2 | 2 | NVH仿真分析2级考题：测试过程中，可以采用合适的风罩，但应考虑到它对传声器灵敏度和方向性的影响。 |  | 1
15 | NVH分析 | 判断题 | 2 | 2 | NVH仿真分析2级考题：监测转速或车速时，可以准确度优于正负百分之二的发动机转速表或车速测量仪器，或者直接使用汽车上的同类仪表。 |  | 0
1 | NVH分析 | 单选题 | 3 | 1.5 | NVH仿真分析3级考题：M1类汽车，第二阶段噪音限制是（）dBA | 70;72;74;75 | C
2 | NVH分析 | 单选题 | 3 | 1.5 | NVH仿真分析3级考题：背景噪声（A计权声级）至少应比被测汽车噪声低（）dBA | 5;10;15;20 | B
3 | NVH分析 | 单选题 | 3 | 1.5 | NVH仿真分析3级考题：对于M1类汽车,装用多于四个前进档的变速器时,应()进行测量 | 用第1档;分别用第1档和第2档;用第2档;分别用第2档和第3档;用第3档 | D
4 | NVH分析 | 单选题 | 3 | 1.5 | NVH仿真分析3级考题：在汽车每一侧至少应测量()次 | 1;2;3;4 | D
5 | NVH分析 | 单选题 | 3 | 1.5 | NVH仿真分析3级考题：传声器应布置在离地面高约（）米处 | 0.8;1.0;1.2;1.5 | C
6 | NVH分析 | 单选题 | 3 | 1.5 | NVH仿真分析3级考题：传声器应布置在距行驶中心线约（）米处 | 5;7.5;10;12.5 | B
7 | NVH分析 | 单选题 | 3 | 1.5 | NVH仿真分析3级考题：在测量区，加速段的长度大约（）米 | 10;15;20;50 | C
8 | NVH分析 | 多选题 | 3 | 1.5 | NVH仿真分析3级考题：被测汽车装用的轮胎由汽车制造厂选定，必须满足以下条件: | 必须是为该车型指定选用的型式之一;不得使用任一部分花纹深度低于1.6mm的轮胎;必须将轮胎充至厂定的空载状态气压 | ABC
9 | NVH分析 | 判断题 | 3 | 1.5 | NVH仿真分析3级考题：测试过程中，可以采用合适的风罩，但应考虑到它对传声器灵敏度和方向性的影响。 |  | 1
10 | NVH分析 | 判断题 | 3 | 1.5 | NVH仿真分析3级考题：监测转速或车速时，可以准确度优于正负百分之二的发动机转速表或车速测量仪器，或者直接使用汽车上的同类仪表。 |  | 0
1 | NVH分析 | 单选题 | 4 | 1.5 | NVH仿真分析4级考题：M1类汽车，第二阶段噪音限制是（）dBA | 70;72;74;75 | C
2 | NVH分析 | 单选题 | 4 | 1.5 | NVH仿真分析4级考题：背景噪声（A计权声级）至少应比被测汽车噪声低（）dBA | 5;10;15;20 | B
3 | NVH分析 | 单选题 | 4 | 1.5 | NVH仿真分析4级考题：对于M1类汽车,装用多于四个前进档的变速器时,应()进行测量 | 用第1档;分别用第1档和第2档;用第2档;分别用第2档和第3档;用第3档 | D
4 | NVH分析 | 单选题 | 4 | 1.5 | NVH仿真分析4级考题：在汽车每一侧至少应测量()次 | 1;2;3;4 | D
5 | NVH分析 | 单选题 | 4 | 1.5 | NVH仿真分析4级考题：传声器应布置在离地面高约（）米处 | 0.8;1.0;1.2;1.5 | C
6 | NVH分析 | 单选题 | 4 | 1.5 | NVH仿真分析4级考题：传声器应布置在距行驶中心线约（）米处 | 5;7.5;10;12.5 | B
7 | NVH分析 | 单选题 | 4 | 1.5 | NVH仿真分析4级考题：在测量区，加速段的长度大约（）米 | 10;15;20;50 | C
8 | NVH分析 | 多选题 | 4 | 1.5 | NVH仿真分析4级考题：被测汽车装用的轮胎由汽车制造厂选定，必须满足以下条件: | 必须是为该车型指定选用的型式之一;不得使用任一部分花纹深度低于1.6mm的轮胎;必须将轮胎充至厂定的空载状态气压 | ABC
9 | NVH分析 | 判断题 | 4 | 1.5 | NVH仿真分析4级考题：测试过程中，可以采用合适的风罩，但应考虑到它对传声器灵敏度和方向性的影响。 |  | 1
10 | NVH分析 | 判断题 | 4 | 1.5 | NVH仿真分析4级考题：监测转速或车速时，可以准确度优于正负百分之二的发动机转速表或车速测量仪器，或者直接使用汽车上的同类仪表。 |  | 0
1 | NVH分析 | 单选题 | 5 | 1.5 | NVH仿真分析5级考题：M1类汽车，第二阶段噪音限制是（）dBA | 70;72;74;75 | C
2 | NVH分析 | 单选题 | 5 | 1.5 | NVH仿真分析5级考题：背景噪声（A计权声级）至少应比被测汽车噪声低（）dBA | 5;10;15;20 | B
3 | NVH分析 | 单选题 | 5 | 1.5 | NVH仿真分析5级考题：对于M1类汽车,装用多于四个前进档的变速器时,应()进行测量 | 用第1档;分别用第1档和第2档;用第2档;分别用第2档和第3档;用第3档 | D
4 | NVH分析 | 单选题 | 5 | 1.5 | NVH仿真分析5级考题：在汽车每一侧至少应测量()次 | 1;2;3;4 | D
5 | NVH分析 | 单选题 | 5 | 1.5 | NVH仿真分析5级考题：传声器应布置在离地面高约（）米处 | 0.8;1.0;1.2;1.5 | C
6 | NVH分析 | 单选题 | 5 | 1.5 | NVH仿真分析5级考题：传声器应布置在距行驶中心线约（）米处 | 5;7.5;10;12.5 | B
7 | NVH分析 | 单选题 | 5 | 1.5 | NVH仿真分析5级考题：在测量区，加速段的长度大约（）米 | 10;15;20;50 | C
8 | NVH分析 | 多选题 | 5 | 1.5 | NVH仿真分析5级考题：被测汽车装用的轮胎由汽车制造厂选定，必须满足以下条件: | 必须是为该车型指定选用的型式之一;不得使用任一部分花纹深度低于1.6mm的轮胎;必须将轮胎充至厂定的空载状态气压 | ABC
9 | NVH分析 | 判断题 | 5 | 1.5 | NVH仿真分析5级考题：测试过程中，可以采用合适的风罩，但应考虑到它对传声器灵敏度和方向性的影响。 |  | 1
10 | NVH分析 | 判断题 | 5 | 1.5 | NVH仿真分析5级考题：监测转速或车速时，可以准确度优于正负百分之二的发动机转速表或车速测量仪器，或者直接使用汽车上的同类仪表。 |  | 0

## 内部政策制度类(NVH仿真)
| 考试系统试题导入文件 | [10 empty] | 单选题 | 多选题 | 判断题 | 填空题 | 计算题 | 问答题 | 论述题 | 名词解释 | 案例分析 | 1 | 2 | 3 | 4 | 5
说明： 1、题型为：单选题、多选题、判断题 2、每层级试题的三种题型总题数不低于：1级60题120分，2级45题90分，3级30题60分，4级15题30分，5级以上8题15分 3、难度分为1-5等，其中1表示最易，5表示最难 4、同一知识点、题型和难度的题目的分数应该相同 5、可选项只对选择题有效，其他题型可选项为空。多个选项之间用英文字符下“;”隔开 6、答案中单选题只能是A-Z的一个字母;多选题可以是多个字母，中间没有分隔符;判断题只能是1或0，1表示对，0表示错误。 7、试题内容中不能出现“×、÷、>、&、<、±”等特殊符号，如果需要的话，可以使用“*、/、》、＋、《”或直接写文字表示。 8、单个问题题目和答案加起来不能超过2000个英文字符或者1000个汉字
| 知识点 | 题型 | 难度 | 分数 | 题目内容 | 可选项 | 答案 | 说明 | 大题行号 | 试卷题型说明 | 有效期
1 | 内部政策制度类 | 单选题 | 1 | 2 | Nastran中，自然模态分析的求解器是（） | SOL 103;SOL 111;SOL 112;SOL 101 | A
2 | 内部政策制度类 | 单选题 | 1 | 2 | 乘用车整车产品开发周期是多少? | 24个月;36个月;39个月;42个月 | C
3 | 内部政策制度类 | 单选题 | 1 | 2 | NVH仿真分析1级考题：产品开发工程师简称（） | SQE;VSE;DRE;ME | C
4 | 内部政策制度类 | 单选题 | 1 | 2 | NVH仿真分析1级考题：按照乘用车不同类型产品开发项目定义，“在已有平台的基础上，采用全新整车造型和总布置，选用成熟的零部件，更改系统模块的整车项目，开发周期37个月到30个月”，属于（） | 全新平台项目;平台拓展项目;平台改型项目 | B
5 | 内部政策制度类 | 单选题 | 1 | 2 | NVH仿真分析1级考题：乘用车产品开发过程中，工程发布是（）节点 | Q7;Q6;Q5;Q4 | C
6 | 内部政策制度类 | 单选题 | 1 | 2 | NVH仿真分析1级考题：乘用车产品开发过程中，开始正式批量生产是在（）节点 | Q3;Q2;Q1;Q0 | C
7 | 内部政策制度类 | 单选题 | 1 | 2 | NVH仿真分析1级考题：乘用车产品开发过程中，预试生产是（）节点 | Q4;Q3;Q2;Q1 | B
8 | 内部政策制度类 | 单选题 | 1 | 2 | NVH仿真分析1级考题：乘用车产品开发过程中，产品与生产工艺验证是（）节点 | Q4;Q3;Q2;Q1 | A
9 | 内部政策制度类 | 单选题 | 1 | 2 | NVH仿真分析1级考题：VSE是（） | 车辆系统工程师;产品开发工程师;供应商质量工程师;制造工程师 | A
10 | 内部政策制度类 | 单选题 | 1 | 2 | 有限元建模中车门内板T1和外板T2之间的翻边的厚度为（） | T1;T2;T1+2*T2;T1+T2 | C
11 | 内部政策制度类 | 单选题 | 1 | 2 | 顶棚内饰板如果用质量点模拟，质量点和安装孔的连接用（）单元 | RBE2;RBE3;CBAR;CBEAM | B
12 | 内部政策制度类 | 单选题 | 1 | 2 | 下面（）单元只起显示作用，不传递载荷 | RBE2;RBE3;CBAR;PLOTEL | D
13 | 内部政策制度类 | 单选题 | 1 | 2 | 用RBE2模拟运动副时，rbe2的长度为（） | 10;5;2;0 | D
14 | 内部政策制度类 | 单选题 | 1 | 2 | 一个4缸4冲程的发动机，发动机怠速转速为750rpm，其点火频率为（）Hz | 10;15;20;25 | D
15 | 内部政策制度类 | 单选题 | 1 | 2 | （）分析时输入点和输出点相同 | IPI;NTF;冲击条响应分析;轮胎不平衡分析 | A
16 | 内部政策制度类 | 单选题 | 1 | 2 | Nastran中()关键字可以用来计算模态贡献量（模态参与因子） | PFmode;ACMODL;GPKE;RLOAD1 | A
17 | 内部政策制度类 | 单选题 | 1 | 2 | 梁单元的x向是() | 梁的轴向;截面第一方向;截面第二方向;自定义 | A
18 | 内部政策制度类 | 单选题 | 1 | 2 | 如果bush单元方向通过局部坐标系定义，那么bush的x方向是() | bush的轴向;整车x方向;局部坐标系x方向;自定义 | C
19 | 内部政策制度类 | 单选题 | 1 | 2 | 下列()系统的模态会出现重根 | 白车身;车门;行李箱;制动盘 | D
20 | 内部政策制度类 | 单选题 | 1 | 2 | ntf中输出声压是下面那个关键字 | DISP;FORCE;VELO;ACCE | A
21 | 内部政策制度类 | 单选题 | 1 | 2 | 定义声腔材料要用下面()卡片 | MAT1;MAT10;MAT2;MAT4 | B
22 | 内部政策制度类 | 单选题 | 1 | 2 | ()命令来调用声腔计算频率范围eigrl卡片 | METHOD(STRUCTURE);METHOD(FLUID);FREQ;SDAMPING | B
23 | 内部政策制度类 | 单选题 | 1 | 2 | 可使人耳产生听觉声波的特定频率范围是() | 低于20Hz;20-20000Hz;2000-5000;高于5000 | B
24 | 内部政策制度类 | 单选题 | 1 | 2 | NVH模型中acm焊点类型是（） | RBE3+BAR+RBE3;RBE3+HEX+RBE3;CWELD;RBE2 | B
25 | 内部政策制度类 | 单选题 | 1 | 2 | 福田噪声与振动建模标准中网格标准的最小网格长度是() | 1.0;3.0;3.5;4.0 | B
26 | 内部政策制度类 | 单选题 | 1 | 2 | 如果bush单元方向通过矢量定义，那么bush的x方向是() | bush的轴向;整车x方向;局部坐标系x方向;自定义 | A
27 | 内部政策制度类 | 单选题 | 1 | 2 | 在声学中采用对数坐标来描述声音的大小.声压级的基准声压是（） | 2E-3;2E-4;2E-5;2E-6 | C
28 | 内部政策制度类 | 单选题 | 1 | 2 | 下列()卡片直接施加非结构质量,而不是非结构质量密度 | NSM1;NSM;NSMADD;SPCADD | A
29 | 内部政策制度类 | 单选题 | 1 | 2 | 车内噪声测试时，最常用的加权方式是：（） | A计权;B计权;C计权;D计权 | A
30 | 内部政策制度类 | 单选题 | 1 | 2 | 下列（）是用于定义复合材料的属性 | pbar;pshell;pcomp;psolid | C
31 | 内部政策制度类 | 多选题 | 1 | 2 | 振动系统的三元素是（） | 弹性元素;质量元素;阻尼元素;激励元素 | ABC
32 | 内部政策制度类 | 多选题 | 1 | 2 | 振动系统的模态参数有（） | 固有频率;模态阻尼比;模态质量;模态刚度及振型 | ABCD
33 | 内部政策制度类 | 多选题 | 1 | 2 | 以下（）方法可以做球铰连接 | rbe2;cbar;cbeam;mpc | ABCD
34 | 内部政策制度类 | 多选题 | 1 | 2 | 三角形单元(ctria3)的位移函数是（） | N1*x1+N2*x2+N3*x3+N4*x4;N1*y1+N2*y2+N3*y3+N4*y4;N1*x1+N2*x2+N3*x3;N1*y1+N2*y2+N3*y3 | CD
35 | 内部政策制度类 | 多选题 | 1 | 2 | 下列()选项影响整车的弯曲刚度 | 纵梁、门槛;承载梁布置形式、传力路径;截面性能;截面形状 | ABCD
36 | 内部政策制度类 | 多选题 | 1 | 2 | 在强迫振动中，按照时间的变化规律分类，激励可以分为() | 简谐激励;周期激励;随机激励;力激励 | ABC
37 | 内部政策制度类 | 多选题 | 1 | 2 | 发动机用质量点模拟，质量点要输入()信息 | 质量;质心位置;转动惯量;体积 | ABC
38 | 内部政策制度类 | 多选题 | 1 | 2 | 弹性力学中的基本假定（） | 物体连续;物体完全弹性的;物体均匀;物体各向同性;小位移，小变形 | ABCD
39 | 内部政策制度类 | 多选题 | 1 | 2 | 下列（）措施可能提高系统的频率 | 合理加筋;用密度较大的材料;增加关键钣金件厚度;增加连接支架减弱振动最大振幅 | ACD
40 | 内部政策制度类 | 多选题 | 1 | 2 | 乘用车动力传动系统的布置形式有（） | FF;FR;RF;RR | ABD
41 | 内部政策制度类 | 多选题 | 1 | 2 | 下列（）影响整车的扭转刚度 | 横向梁、风挡玻璃;截面性能;接头刚度;截面形状 | ABCD
42 | 内部政策制度类 | 多选题 | 1 | 2 | 下列（）单元可以模拟密封条 | BUSH;QUAD4;CBUSH1D;CELAS1 | AD
43 | 内部政策制度类 | 多选题 | 1 | 2 | 在声腔材料定义中需要定义（）字段 | 速度;密度;E;NU | AB
44 | 内部政策制度类 | 多选题 | 1 | 2 | NVH仿真分析1级考题：根据产品零部件数据的概念，TG0、TG1、TG2分别对应的是（） | 体现初版DTS定义但未经曲面验证模型验证的首次发布的A级标准曲面数据;粗略的三维数模;用于最终发布的A级标准曲面数据;包含有所有零件界面、过渡面和紧固件孔和位置的数模;最终的三维数模 | BDE
45 | 内部政策制度类 | 判断题 | 1 | 2 | NVH仿真分析1级考题：TG1数模可用于正式模具和零件制造。 |  | 0
46 | 内部政策制度类 | 判断题 | 1 | 2 | 材料的剪切弹性模量=弹性模量/(2*(1+泊松比） |  | 1
47 | 内部政策制度类 | 判断题 | 1 | 2 | 只有欠阻尼系统才产生自由振动 |  | 1
48 | 内部政策制度类 | 判断题 | 1 | 2 | 阻尼系数与临界阻尼系数的比值为阻尼比 |  | 1
49 | 内部政策制度类 | 判断题 | 1 | 2 | 排气系统模态计算要考虑阻尼 |  | 0
50 | 内部政策制度类 | 判断题 | 1 | 2 | nastran中使用了模态加速语句后，EIGRL卡片中不能填写ND字段 |  | 1
51 | 内部政策制度类 | 判断题 | 1 | 2 | nastran中set放在BEGIN BULK后面 |  | 0
52 | 内部政策制度类 | 判断题 | 1 | 2 | nastran中pshell卡片中的NSM加的是单位面积上的质量 |  | 1
53 | 内部政策制度类 | 判断题 | 1 | 2 | 一般的周期振动可以用傅里叶级数表示成一系列的简谐振动的叠加，该过程称为谐波分析 |  | 1
54 | 内部政策制度类 | 判断题 | 1 | 2 | 有粘性的阻尼系统的运动可以根据阻尼的大小分为过阻尼、临界阻尼、欠阻尼 |  | 1
55 | 内部政策制度类 | 判断题 | 1 | 2 | 模态就是系统做主振动时所具有的振动形态 |  | 1
56 | 内部政策制度类 | 判断题 | 1 | 2 | nastran中结构节点和流体的节点都用grid卡片，并且完全一样 |  | 0
57 | 内部政策制度类 | 判断题 | 1 | 2 | nastran的调用ACMS加速语句是DOMAINSOLVER ACMS (PARTOPT=DOF,PRINT=YES) |  | 1
58 | 内部政策制度类 | 判断题 | 1 | 2 | 在结构不变的情况下，方向盘材料由钢材改为铝合金，会降低方向盘的振动频率。 |  | 0
59 | 内部政策制度类 | 判断题 | 1 | 2 | 使用Hypermesh软件划分模型网格时，如需处理翻边，翻边的厚度应是两个部件厚度之和。 |  | 0
60 | 内部政策制度类 | 判断题 | 1 | 2 | 对于没有刚度或阻尼的平面零件（如前围隔音垫、地毯、顶衬等），有限元建模时在相应位置的钣金上加非结构质量 |  | 1
1 | 内部政策制度类 | 单选题 | 2 | 2 | 产品开发工程师简称（） | SQE;VSE;DRE;ME | C
2 | 内部政策制度类 | 单选题 | 2 | 2 | NVH仿真分析2级考题：按照乘用车不同类型产品开发项目定义，“在已有平台的基础上，采用全新整车造型和总布置，选用成熟的零部件，更改系统模块的整车项目，开发周期37个月到30个月”，属于（） | 全新平台项目;平台拓展项目;平台改型项目 | B
3 | 内部政策制度类 | 单选题 | 2 | 2 | 乘用车产品开发过程中，工程发布是（）节点 | Q7;Q6;Q5;Q4 | C
4 | 内部政策制度类 | 单选题 | 2 | 2 | 乘用车产品开发过程中，开始正式批量生产是在（）节点 | Q3;Q2;Q1;Q0 | C
5 | 内部政策制度类 | 单选题 | 2 | 2 | NVH仿真分析2级考题：乘用车产品开发过程中，预试生产是（）节点 | Q4;Q3;Q2;Q1 | B
6 | 内部政策制度类 | 单选题 | 2 | 2 | NVH仿真分析2级考题：乘用车产品开发过程中，产品与生产工艺验证是（）节点 | Q4;Q3;Q2;Q1 | A
7 | 内部政策制度类 | 单选题 | 2 | 2 | 一般来说为了达到良好的隔振效果，动力总成悬置支架的最低频率应至少高于（）赫兹？ | 200Hz;300Hz;500Hz;700Hz | c
8 | 内部政策制度类 | 单选题 | 2 | 2 | 声腔单元尺寸的基本原则是每个波长至少含（）个线性单元 | 3;6;12;18 | b
9 | 内部政策制度类 | 单选题 | 2 | 2 | 动力总成哪两个模态必须解耦（） | 转动与横向平动;绕曲轴转动与垂向平动;横向平动与纵向平动;横向平动与纵向平动 | b
10 | 内部政策制度类 | 单选题 | 2 | 2 | 阻尼材料和阻尼结构的最佳使用频率范围为（） | 0~20Hz;50~100Hz;200~500Hz;800~1000Hz | c
11 | 内部政策制度类 | 单选题 | 2 | 2 | 分析（）情况时，需要用带阻尼的模态分析 | 刹车啸叫声;前副车架动刚度;发动机辐射噪声;整车模态 | a
12 | 内部政策制度类 | 单选题 | 2 | 2 | 采用夹层玻璃即两层玻璃之间夹一层PVB胶片，能提高（）频率范围的传声损失 | 20~1000;1000~2000;2000~3000;3000~4000 | d
13 | 内部政策制度类 | 单选题 | 2 | 2 | 赫姆霍兹谐振腔可以看做是一个质量弹簧系统，颈部的空气相当于质量，而（）相当于弹簧 | 颈部空气体积;谐振腔大容积;颈部的长度;颈部的直径 | b
14 | 内部政策制度类 | 单选题 | 2 | 2 | 扩张消声器扩张比增加，其他条件不变时，传递损失（） | 变大;变小;不变;不一定 | a
15 | 内部政策制度类 | 单选题 | 2 | 2 | 赫姆霍兹共振腔的作用是（） | 消除高频噪声;消除低频噪声;消除某一固定峰值噪声;消除再生气流噪声 | c
16 | 内部政策制度类 | 单选题 | 2 | 2 | 排气系统有单排气系统和双排气系统，假定这两个排气系统的消声器的结构一样，前置消声器的容积一样，每个后置消声器的容积一样，则采用双排气管对减小尾管噪声（） | 有利;有害;有可能有利;有可能有害 | a
17 | 内部政策制度类 | 单选题 | 2 | 2 | 声源的强弱用（）来表示 | 声压级;声强;声功率;声阻抗 | c
18 | 内部政策制度类 | 单选题 | 2 | 2 | HVAC主要作用是（） | 消除噪音;提高刚度;降低振动;气流导向及分配 | D
19 | 内部政策制度类 | 单选题 | 2 | 2 | 结构噪声频率分布表中，汽车的低频轰鸣频率范围是（） | 10~20HZ;20~100HZ;100~320HZ;320~640HZ | B
20 | 内部政策制度类 | 单选题 | 2 | 2 | Nastran计算文件中，以（）标志执行控制段结束 | CEND;BEGIN BULK;ENDDATA;END | a
21 | 内部政策制度类 | 单选题 | 2 | 2 | Nadtran的PSHELL卡片中，MID1代表（） | 薄膜材料名;弯曲材料名;剪切材料名;薄膜与弯曲耦合材料名 | a
22 | 内部政策制度类 | 单选题 | 2 | 2 | Nastran中，复杂梁使用（）单元模拟 | CBAR;CBEAM;CROD;CTUBE | b
23 | 内部政策制度类 | 单选题 | 2 | 2 | Nastran中输入实数8.0时，下面哪个不可以接受（） | 8.0;0.8+1;8;8.E+0 | c
24 | 内部政策制度类 | 单选题 | 2 | 2 | Nastran定义动态组合载荷需要使用（）卡片 | LOAD;RLOAD1;RLOAD2;DLOAD | d
25 | 内部政策制度类 | 单选题 | 2 | 2 | 声腔一阶纵向模态频率近似为（） | c/L;c/2L;c/4L;c/8L | b
26 | 内部政策制度类 | 单选题 | 2 | 2 | 激励频率与固有频率比大于（）时振动才不会被放大 | 1;1.414;1.732;2 | b
27 | 内部政策制度类 | 单选题 | 2 | 2 | 对发动机悬置，在低频时应设计为（） | 高刚度高阻尼;高刚度低阻尼;低刚度高阻尼;低刚度低阻尼 | a
28 | 内部政策制度类 | 单选题 | 2 | 2 | 下列（）措施对降低声压无效 | 振动部位大的地方贴阻尼;加吸振动器;振动部位大的地方换更高强度钢;增加振动大部位板的厚度 | C
29 | 内部政策制度类 | 多选题题 | 2 | 2 | structure-borne NVH问题涉及的主要因素（） | 输入载荷，如发动机燃烧压力等;载荷传递路径上对车身的共振，如悬架的跳动模态等;车身结构共振对输入载荷的放大作用;声学模态的共振对车身板件运动的放大作用等 | ABCD
30 | 内部政策制度类 | 多选题题 | 2 | 2 | structure-borne NVH问题涉及的现象有（） | 抖动shake;蜂鸣boom;路面引起的噪音;动力总成的呼啸声 | ABCD
31 | 内部政策制度类 | 多选题题 | 2 | 2 | 板件局部模态由（）控制 | 加强板;门槛梁;筋;板件曲率; | ACD
32 | 内部政策制度类 | 多选题 | 2 | 2 | 进气系统中，能起到降低进气噪声作用的是（） | 赫姆霍兹共振腔;四分之一波长管;空气滤清器;进气门 | abc
33 | 内部政策制度类 | 多选题 | 2 | 2 | 对于车辆主要噪声振动源的描述，以下（）是正确的 | 低速时主要是发动机;中速时主要是车身与空气摩擦;高速时主要是轮胎与路面摩擦;不同的噪声振动源有不同的频率范围 | ad
34 | 内部政策制度类 | 多选题 | 2 | 2 | 根据产品零部件数据的概念，TG0、TG1、TG2分别对应的是（） | 体现初版DTS定义但未经曲面验证模型验证的首次发布的A级标准曲面数据;粗略的三维数模;用于最终发布的A级标准曲面数据;包含有所有零件界面、过渡面和紧固件孔和位置的数模;最终的三维数模 | BDE
35 | 内部政策制度类 | 判断题 | 2 | 2 | TG1数模可用于正式模具和零件制造。 |  | 0
36 | 内部政策制度类 | 判断题 | 2 | 2 | 统计能量分析的子系统划分的越细越好 |  | 0
37 | 内部政策制度类 | 判断题 | 2 | 2 | 对声音进行加权时一般采用A计权，这是因为A计权最能反映人耳声音响度的频率响应 |  | 1
38 | 内部政策制度类 | 判断题 | 2 | 2 | 系统的剧烈振动不仅在共振频率处，而是在其附近的一个频段内。阻尼比小，则共振区宽，共振峰平坦。 |  | 0
39 | 内部政策制度类 | 判断题 | 2 | 2 | 隔声遵循质量原则，质量（密度）越大，隔声效果越好。 |  | 1
40 | 内部政策制度类 | 判断题 | 2 | 2 | 织布座椅吸声性能优于真皮座椅 |  | 1
41 | 内部政策制度类 | 判断题 | 2 | 2 | 动力系统和悬架模态耦合时会起到放大激振力的作用 |  | 1
42 | 内部政策制度类 | 判断题 | 2 | 2 | 反射系数小的材料成为隔声材料 |  | 0
43 | 内部政策制度类 | 判断题 | 2 | 2 | 风噪中的吸气声，主要是当空气通过密封系统时，车内外压力不同造成的 |  | 1
44 | 内部政策制度类 | 判断题 | 2 | 2 | fft变换是把频域转化为时域 |  | 0
45 | 内部政策制度类 | 判断题 | 2 | 2 | 车身敏感度分析需要求解器 sol 200 |  | 1
1 | 内部政策制度类 | 单选题 | 3 | 2 | 按照产品质量控制问题重要性分类，“表面质量问题,或会引起顾客抱怨”属于（）类问题 | A;B;C;D | C
2 | 内部政策制度类 | 单选题 | 3 | 2 | 按照乘用车不同类型产品开发项目定义，“在已有平台的基础上，采用全新整车造型和总布置，选用成熟的零部件，更改系统模块的整车项目，开发周期37个月到30个月”，属于（） | 全新平台项目;平台拓展项目;平台改型项目 | B
3 | 内部政策制度类 | 单选题 | 3 | 2 | NVH仿真分析3级考题：乘用车产品开发过程中，预试生产是（）节点 | Q4;Q3;Q2;Q1 | B
4 | 内部政策制度类 | 单选题 | 3 | 2 | NVH仿真分析3级考题：乘用车产品开发过程中，产品与生产工艺验证是（）节点 | Q4;Q3;Q2;Q1 | A
5 | 内部政策制度类 | 单选题 | 3 | 2 | VSE是（） | 车辆系统工程师;产品开发工程师;供应商质量工程师;制造工程师 | A
6 | 内部政策制度类 | 单选题 | 3 | 2 | HVAC气流激振噪声频率分布在（）Hz | 100~200;20~80;300~500;200~2000; | a
7 | 内部政策制度类 | 单选题 | 3 | 2 | 横置发动机动力总成三点悬置中后悬置主要作用是抑制（） | vertical vibration;latteral vibration;roll;pitch | c
8 | 内部政策制度类 | 单选题 | 3 | 2 | 进气系统中充当扩张消声器的元件是（） | 四分之一波长管;谐振腔;空气过滤器;进气管 | c
9 | 内部政策制度类 | 单选题 | 3 | 2 | 采用FEA与试验模型结合的方法模拟分析适用的频率区间为（）Hz | 150~400;20~200;500~2000;1000~10000 | a
10 | 内部政策制度类 | 单选题 | 3 | 2 | 乘员舱声腔模态近似等于（） | L/c;L/2c;c/L;c/2L | d
11 | 内部政策制度类 | 单选题 | 3 | 2 | 身体感受到的运动主要频率范围 | 0.5-50Hz;20-50Hz;20-80Hz;200Hz以下 | a
12 | 内部政策制度类 | 单选题 | 3 | 2 | nastran中，大域格式字域包含（）字符 | 4个;8个;16个;32个 | c
13 | 内部政策制度类 | 单选题 | 3 | 2 | Nastran的输出文件中，包含日志信息文件，Nastran启动时授权信息及命令执行信息的文件为（） | log;f06;f04;op2 | a
14 | 内部政策制度类 | 单选题 | 3 | 2 | 如果要使100节点和200节点的1自由度反向运动,应写入 MPC,1,100,1,1,200,1,()。 | 0;1;-1;-2 | B
15 | 内部政策制度类 | 单选题 | 3 | 2 | NASTRAN定义强迫运动使用()关键字。 | DLOAD;DAREA;SPCD;TABDMP1 | C
16 | 内部政策制度类 | 单选题 | 3 | 2 | 声腔模态分析模型中，节点有（）个自由度。 | 0;1;2;3 | B
17 | 内部政策制度类 | 单选题 | 3 | 2 | 轮胎的声腔模态频率大约在（）之间。 | 0-100;100-200;200-300;300-400 | C
18 | 内部政策制度类 | 多选题 | 3 | 2 | 制动系统NVH问题常见类型有（） | ABS噪声;啸叫;刹车振动;地板振动 | abc
19 | 内部政策制度类 | 多选题 | 3 | 2 | 前悬架（带转向系统）的主要模态有（）。 | HOP;TRAMP;WALKING;STEERING | ABCD
20 | 内部政策制度类 | 多选题 | 3 | 2 | 进气系统为降低噪音，通常会采用（） | 扩张消声器;赫姆霍兹消声器;1/4波长管;阻性消声器 | abc
21 | 内部政策制度类 | 多选题 | 3 | 2 | NVH整车开发流程一般包括（） | 前期策划;工程设计与开发;设计验证;量产 | abcd
22 | 内部政策制度类 | 多选题 | 3 | 2 | 模态坐标的引入是为了（） | 让质量矩阵对角化;让刚度矩阵对角化;让方程组解耦;让质量矩阵和刚度矩阵可逆 | abc
23 | 内部政策制度类 | 判断题 | 3 | 2 | 电子架构、雨刮、电池属于架构件 |  | 1
24 | 内部政策制度类 | 判断题 | 3 | 2 | NVH仿真分析3级考题：架构件TG2数据在Q6发布 |  | 1
25 | 内部政策制度类 | 判断题 | 3 | 2 | 白车身TG2数据在Q6发布 |  | 0
26 | 内部政策制度类 | 判断题 | 3 | 2 | 发动机悬置橡胶衬套主要隔振低频振动 |  | 0
27 | 内部政策制度类 | 判断题 | 3 | 2 | 受迫振动中，当频率比很小时，动刚度数值接近静刚度值 |  | 1
28 | 内部政策制度类 | 判断题 | 3 | 2 | 混响室四周都是吸声材料 |  | 0
29 | 内部政策制度类 | 判断题 | 3 | 2 | 车门声品质常采用尖锐度、响度、振颤三个指标进行评价。 |  | 1
30 | 内部政策制度类 | 判断题 | 3 | 2 | 隔声材料1%的泄露一般会使隔声能力下降3dB |  | 0
1 | 内部政策制度类 | 单选题 | 4 | 2 | 乘用车产品开发过程中，预试生产是（）节点 | Q4;Q3;Q2;Q1 | B
2 | 内部政策制度类 | 单选题 | 4 | 2 | 乘用车产品开发过程中，产品与生产工艺验证是（）节点 | Q4;Q3;Q2;Q1 | A
3 | 内部政策制度类 | 单选题 | 4 | 2 | 对于100Hz的进气噪声，最有效的解决方法是： （） | A 谐振腔 B 1/4 波长管 C 加大空气滤清器容积 D 增大进气管的主径 | A
4 | 内部政策制度类 | 单选题 | 4 | 2 | 车辆高速行驶时，产生方向盘圆周方向振动的激励源是：（） | 路面激励;发动机激励; 轮胎不平衡;风激励 | C
5 | 内部政策制度类 | 单选题 | 4 | 2 | 在结构传播噪声中，弹性支架的使用可以隔离以下哪种成分的噪声：（） | 低频噪声;高频噪声;宽频噪声;窄频噪声 | B
6 | 内部政策制度类 | 单选题 | 4 | 2 | 高级轿车的排气系统向车身传递的力的大小一般是：（） | 小于15N;小于10;小于5N;小于2N | D
7 | 内部政策制度类 | 单选题 | 4 | 2 | 动力总成悬置模态解耦设计时，绕曲轴中心旋转的模态解耦率一般要达到() | 80%;85%;90%;95% | C
8 | 内部政策制度类 | 单选题 | 4 | 2 | 前风档玻璃的噪声传递损失与以下哪个因素有关：（） | 玻璃的形状;玻璃的材料;玻璃的厚度;玻璃的模态 | C
9 | 内部政策制度类 | 多选题题 | 4 | 2 | 噪声按照其所含的频率成分划为( ) | 白噪声;粉红噪声;红噪声;褐色噪声 | AB
10 | 内部政策制度类 | 多选题题 | 4 | 2 | 影响振动噪声目标制定的具体因素（） | 顾客要求;政府法规;竞争对手;公司技术水平 | ABCD
11 | 内部政策制度类 | 多选题 | 4 | 2 | NVH仿真分析4级考题：有些汽车会出现半阶次的振动和噪声，其原因是： | 发动机的扭矩变动;曲轴的弯曲振动;缸体的弯曲振动;进气门的驱动反力 | ABD
12 | 内部政策制度类 | 多选题 | 4 | 2 | 以下那一项措施没有达到车身一些孔洞的隔音效果（） | 前围钢板要设计好，密封在一个平面上;密封圈的设计要用双层结构，每一层要有一定的厚度;密封圈与前围隔音垫的设计满足2mm的空隙要求;前围板的刚度要低一些 | CD
13 | 内部政策制度类 | 判断题 | 4 | 2 | 架构件TG2数据在Q6发布 |  | 1
14 | 内部政策制度类 | 判断题 | 4 | 2 | 活塞敲击噪声产生的原因主要是由于活塞与缸壁之间存在着间隙 |  | 1
15 | 内部政策制度类 | 判断题 | 4 | 2 | 车身梁状结构及接头中添加膨胀材料主要是为了增加车身局部刚度 |  | 0
1 | 内部政策制度类 | 单选题 | 5 | 1.5 | 排气背压形成的原因是：（） | 排气管截面积变化;涡流;气流摩擦;气流温度变化 | C
2 | 内部政策制度类 | 单选题 | 5 | 1.5 | 假设发动机转速为3000 rpm，减速器速比为4，那么轮胎不平衡力的频率是多少？（） | 100Hz;50Hz;25Hz;12.5Hz | D
3 | 内部政策制度类 | 单选题 | 5 | 1.5 | 风扇噪声的谐频与基频的关系一般和以下哪个因素有关：（） | 扇叶的直径;扇叶的枚数;风扇的转速; 风扇的重量 | B
4 | 内部政策制度类 | 单选题 | 5 | 1.5 | 噪声源的叠加必须按照能量叠加的原理进行，请计算两个声压级分别为80、65dB的噪声源叠加后总声压为( )dB。 | 65dB;72.5dB;145dB;80dB | D
5 | 内部政策制度类 | 多选题 | 5 | 1.5 | 有些汽车会出现半阶次的振动和噪声，其原因是： | 发动机的扭矩变动;曲轴的弯曲振动;缸体的弯曲振动;进气门的驱动反力 | ABD
6 | 内部政策制度类 | 判断题 | 5 | 1.5 | 前围上面的孔除了要满足气密性和水密性的要求以外，还应该满足防尘的要求 |  | 0
7 | 内部政策制度类 | 判断题 | 5 | 1.5 | 人体在20~25Hz对垂向振动最为敏感 |  | 0
8 | 内部政策制度类 | 判断题 | 5 | 1.5 | 设计轿车时，尽可能使进气歧管各分管长度差别大一些 |  | 0
9 | 内部政策制度类 | 判断题 | 5 | 1.5 | 我们通常用dB来表示声压的大小，0dB 表示声压等于零。 |  | 0
10 | 内部政策制度类 | 判断题 | 5 | 1.5 | 一般横置发动机，有3到4个悬置，左边和右边的悬置是最主要的。 |  | 1

## 实践知识类(NVH仿真)
| 考试系统试题导入文件 | [10 empty] | 单选题 | 多选题 | 判断题 | 填空题 | 计算题 | 问答题 | 论述题 | 名词解释 | 案例分析 | 1 | 2 | 3 | 4 | 5
说明： 1、题型为：问答题（问答题的内容可以为简答/论述/计算/案例分析等） 2、每层级试题的三种题型总题数不低于：1级6题60分，2级5题45分，3级6题75分，4级以上10题120分 3、难度分为1-5等，其中1表示最易，5表示最难 4、同一知识点、题型和难度的题目的分数应该相同 5、可选项只对选择题有效，其他题型可选项为空。多个选项之间用英文字符下“;”隔开 6、答案中单选题只能是A-Z的一个字母;多选题可以是多个字母，中间没有分隔符;判断题只能是1或0，1表示对，0表示错误。 7、试题内容中不能出现“×、÷、>、&、<、±”等特殊符号，如果需要的话，可以使用“*、/、》、＋、《”或直接写文字表示。 8、单个问题题目和答案加起来不能超过2000个英文字符或者1000个汉字
| 知识点 | 题型 | 难度 | 分数 | 题目内容 | 可选项 | 答案 | 说明 | 大题行号 | 试卷题型说明 | 有效期
1 | 实践知识类 | 问答题 | 1 | 10 | NVH仿真分析1级考题：机械振动系统的固有频率跟那些因素有关？关系如何？ |  | 机械振动系统的固有频率跟机械系统的质量和刚度有关系；系统的质量越大，振动频率越小；刚度越大，振动频率越大
2 | 实践知识类 | 问答题 | 1 | 10 | NVH仿真分析1级考题：共振具体指振动系统在什么状态下振动？ |  | 共振是指外加激振频率和系统的固有频率接近时，系统发生的振动现象。
3 | 实践知识类 | 问答题 | 1 | 10 | NVH仿真分析1级考题：简述在汽车上那些地方有平面声波的存在，为什么？ |  | 进、排气系统，因为，平面波主要在管道中存在。
4 | 实践知识类 | 问答题 | 1 | 10 | NVH仿真分析1级考题：简述在简支梁的振型中，振型的阶数和振型函数过零点的关系。 |  | 除两个端点外，一阶振型函数不过零点，二阶振型函数一次过零点，。。。 N阶振型函数N-1次过零点。
5 | 实践知识类 | 问答题 | 1 | 10 | NVH仿真分析1级考题：简述隔振设计的一般原理 |  | 隔振系统的频率（一般是刚体频率）要远离系统的正常工作频率。第二，就是要遵守“硬-软-硬”的原则。
6 | 实践知识类 | 问答题 | 1 | 10 | NVH仿真分析1级考题：增压器的滋滋声： 车辆在2档缓加速时，当发动机转速为2000rpm至2700rpm时，发动机发出类似于扫地的“嗞嗞声”，频率较高，在节气门附近的进气压力测试表明，该噪音发生时，压力波动较大。 问题的根本原因：1）电磁阀引起的气流压力波动。2）拉杆沿阀门总成销钉的轴向运动。 请简述该问题的解决方案。 |  | 解决方案： 1）在增压器的废气旁通阀的控制管路上加一个压力稳定器(稳压腔），用来消除电磁阀引起的压力的高频波动。 2）调整拉杆与销钉的轴向间隙，使拉杆几乎无轴向运动。最后的间隙是0.4-0.5mm。
1 | 实践知识类 | 问答题 | 2 | 9 | NVH仿真分析2级考题：为什么要做整车模态匹配？ |  | 为了避免总成系统、子系统和部件之间的模态耦合，以及避免与主要激振励源发生共振。通常将整车模态匹配的重点关注在5~80Hz的频率范围内。此频带基本包括了动力总成、传动系统和路面等主要激励源，以及发动机的怠速工况范围。同时该频率范围主要涉及发动机刚体模态、悬架模态、转向系统模态、车体及相关附件的模态以及大部分板件结构模态。
2 | 实践知识类 | 问答题 | 2 | 9 | NVH仿真分析2级考题：简述在汽车上那些地方有平面声波的存在，为什么？ |  | 进、排气系统，因为，平面波主要在管道中存在。
3 | 实践知识类 | 问答题 | 2 | 9 | NVH仿真分析2级考题：简述汽车车身的结构中，哪种比较相似的结构对整体扭转频率的影响为最大。 |  | 受力结构的连结点（joint），如B柱与rocker，B柱与roof rail，等等。
4 | 实践知识类 | 问答题 | 2 | 9 | NVH仿真分析2级考题：增压器的泄压声： 加速时，在发动机转速在1500-2800rpm范围内松油门时，听见明显的泄压声。 请简述该问题的解决方案。 |  | 解决方案： 1）进气系统的横管加谐振腔；2）同时优化泄压策略：泄压阀打开时，泄压声最轻且无喘振声。
5 | 实践知识类 | 问答题 | 2 | 9 | NVH仿真分析2级考题：缓加速发动机噪音偏大且能听见“卟卟”声： 缓加速时，在D档/2档/3档，在发动机转速超过1500rpm后，发动机的噪音偏大，同时有类似于“卟卟”的声音。该问题的原因之一是进气歧管的翻板，电控将该翻版全打开时，该卟卟基本消失。但整体噪音还是偏大。 请简述该问题的解决方案。 |  | 解决措施： 1）电控将该翻板打开的策略进行优化，目前打开的时间比原来的多。但在缓加速时，翻板在2300rpm以下基本不打开，所以该声音还存在。 2）优化翻板的几何结构，使气流平顺流动。
1 | 实践知识类 | 问答题 | 3 | 12.5 | NVH仿真分析3级考题：为什么要做整车模态匹配？ |  | 为了避免总成系统、子系统和部件之间的模态耦合，以及避免与主要激振励源发生共振。通常将整车模态匹配的重点关注在5~80Hz的频率范围内。此频带基本包括了动力总成、传动系统和路面等主要激励源，以及发动机的怠速工况范围。同时该频率范围主要涉及发动机刚体模态、悬架模态、转向系统模态、车体及相关附件的模态以及大部分板件结构模态。
2 | 实践知识类 | 问答题 | 3 | 12.5 | NVH仿真分析3级考题：简述插入损失和传递损失的区别？ |  | 传递损失表明的是声音经过消声元件后声音能量的衰减，即入射声功率级和透射声功率级的插值；传递损失没有包括声源和管道终结端的声学特性，它与自身的结构相关。插入损失是指一个系统中插入消音元件之前和之后，在出口处得到的声功率级（或声压级）插值，与传递损失只考虑消音元件本身不同，插入损失是考虑一个系统，以及声源和出声口的声学特征。
3 | 实践知识类 | 问答题 | 3 | 12.5 | NVH仿真分析3级考题：发动机振动的激振源（列举不少于3种） |  | 气缸内气体产生的激振力；运动部件产生的激振力，如活塞、连杆、曲轴等；运动部件不平衡质量产生的激振力，往复运动部件和旋转运动件；扭转振动的激振力，常规的如曲轴扭振；
4 | 实践知识类 | 问答题 | 3 | 12.5 | NVH仿真分析3级考题：四驱车动力传动系统扭转共振： 三档急加速到2400-2700rpms ，地板有振动，听到轰鸣声（频率为发动机转速的二阶）。 请简述该问题的解决方案。 |  | 解决方案： 1）加扭转动力吸振器（70Hz）(在靠近后主减万向节的法兰盘处）基本解决该问题。
5 | 实践知识类 | 问答题 | 3 | 12.5 | NVH仿真分析3级考题：平顺性差： 在通县试验场性能路上试驾EP1车时，主观上都觉得平顺性差，主要表现在80-100km/h ，整车振动较大。 请简述该问题的解决方案。 |  | 解决方案： 1）对那些控制X方向运动的衬套，用较软的橡胶及较大的尺寸。
6 | 实践知识类 | 问答题 | 3 | 12.5 | NVH仿真分析3级考题：高压油泵噪音大： Mule车试验时，发现高压油泵声音大，在怠速时听起来很清楚。 请简述该问题的解决方案。 |  | 解决方案： 1）通过标定，噪音降低了将近2dB； 2）隔音材料把油泵包起来，降低噪音，供应商样件已验证。量产的车上已体现了这两个方案。
1 | 实践知识类 | 问答题 | 4 | 12 | NVH仿真分析4级考题：简述插入损失和传递损失的区别？ |  | 传递损失表明的是声音经过消声元件后声音能量的衰减，即入射声功率级和透射声功率级的插值；传递损失没有包括声源和管道终结端的声学特性，它与自身的结构相关。插入损失是指一个系统中插入消音元件之前和之后，在出口处得到的声功率级（或声压级）插值，与传递损失只考虑消音元件本身不同，插入损失是考虑一个系统，以及声源和出声口的声学特征。
2 | 实践知识类 | 问答题 | 4 | 12 | NVH仿真分析4级考题：为什么要做整车模态匹配？ |  | 为了避免总成系统、子系统和部件之间的模态耦合，以及避免与主要激振励源发生共振。通常将整车模态匹配的重点关注在5~80Hz的频率范围内。此频带基本包括了动力总成、传动系统和路面等主要激励源，以及发动机的怠速工况范围。同时该频率范围主要涉及发动机刚体模态、悬架模态、转向系统模态、车体及相关附件的模态以及大部分板件结构模态。
3 | 实践知识类 | 问答题 | 4 | 12 | NVH仿真分析4级考题：发动机振动的激振源（列举不少于3种） |  | 气缸内气体产生的激振力；运动部件产生的激振力，如活塞、连杆、曲轴等；运动部件不平衡质量产生的激振力，往复运动部件和旋转运动件；扭转振动的激振力，常规的如曲轴扭振；
4 | 实践知识类 | 问答题 | 4 | 12 | NVH仿真分析4级考题：简述随机振动问题的求解方法，以及周期振动问题的求解 |  | 一般随机振动问题的求解采用概率统计的方法；周期振动问题采用解析的方法列方程求解
5 | 实践知识类 | 问答题 | 4 | 12 | NVH仿真分析4级考题：简单介绍设计一个进气系统时，应如何考虑？ |  | 一般情况下，进气系统要首先选择合适的空气滤清器，相当于一个谐振腔，然后根据需要设计赫尔姆兹消音器和1/4波长管降低中高频窄带频率噪声
6 | 实践知识类 | 问答题 | 4 | 12 | NVH仿真分析4级考题：四驱车动力传动系统弯曲共振： 三档急加速到2300rpm（4阶），3700rpm（2.5阶）,和4600 rpm（二阶）附近时，地板有振动，听到轰鸣声。 请简述该问题的解决方案。 |  | 解决方案： 1）加153Hz的弯曲动力吸振器到后轴上（0.5公斤的重量）就可以了。
7 | 实践知识类 | 问答题 | 4 | 12 | NVH仿真分析4级考题：四驱车动力传动系统扭转共振： 三档急加速到1800-2100rpms，地板有振动，听到轰鸣声（频率为发动机转速的二阶）。 请简述该问题的解决方案 |  | 解决方案： 1）加扭转动力吸振器（70Hz）(在靠近后主减万向节的法兰盘处）基本解决该问题。
8 | 实践知识类 | 问答题 | 4 | 12 | NVH仿真分析4级考题：变速箱齿轮啸叫音： 爱信做了一款加工误差到了接近上限的变速箱，发现车速在55-65 kph时，有齿轮啸叫音(gear whine noise)，该噪音频率在1k-1.2k范围内。 请简述该问题的解决方案。 |  | 解决方案： 1）用橡胶隔离（隔振）换挡拉线的第二个支架。 2）如需进一步降低该噪音到听不见的程度，在换挡拉线靠近手柄附近加一个200克重块就可以了。
9 | 实践知识类 | 问答题 | 4 | 12 | NVH仿真分析4级考题：排气口有不可接受的气流声 在急加速时，后排座位可听见不可接受的气流声，在二挡急加速时，气流声更大。原因有两个：1）后消音器中，有U型弯管（且直径偏小），急加速时，高速气流产生冲击声。2）排气口装饰罩的形状也导致气流冲击其内板，产生气流声。 请简述该问题的解决方案。 |  | 解决方案： 1）在后消音器内增加一个高频消音器。 2）改变排气口装饰罩的形状，使气流不冲击其内板。
10 | 实践知识类 | 问答题 | 4 | 12 | NVH仿真分析4级考题：1300 rpm 附近有小轰鸣声： 在缓加速经过1300rpm 或恒速在1300rpm附近时（60-80kph，5挡或6挡），车内能听见轻度轰鸣声。该噪音为发动机/变速箱所引起，后传动轴及后主减的一个模态（43Hz）被激发。 请简述该问题的解决方案。 |  | 解决方案： 在后主减上装一个4公斤的动力吸振器后，该问题已解决。
1 | 实践知识类 | 问答题 | 5 | 12 | NVH仿真分析5级考题：为什么要做整车模态匹配？ |  | 为了避免总成系统、子系统和部件之间的模态耦合，以及避免与主要激振励源发生共振。通常将整车模态匹配的重点关注在5~80Hz的频率范围内。此频带基本包括了动力总成、传动系统和路面等主要激励源，以及发动机的怠速工况范围。同时该频率范围主要涉及发动机刚体模态、悬架模态、转向系统模态、车体及相关附件的模态以及大部分板件结构模态。
2 | 实践知识类 | 问答题 | 5 | 12 | NVH仿真分析5级考题：简单介绍设计一个进气系统时，应如何考虑？ |  | 一般情况下，进气系统要首先选择合适的空气滤清器，相当于一个谐振腔，然后根据需要设计赫尔姆兹消音器和1/4波长管降低中高频窄带频率噪声
3 | 实践知识类 | 问答题 | 5 | 12 | NVH仿真分析5级考题：四驱车动力传动系统扭转共振： 三档急加速到2400-2700rpms ，地板有振动，听到轰鸣声（频率为发动机转速的二阶）。 请简述该问题的解决方案。 |  | 解决方案： 1）加扭转动力吸振器（70Hz）(在靠近后主减万向节的法兰盘处）基本解决该问题。
4 | 实践知识类 | 问答题 | 5 | 12 | NVH仿真分析5级考题：平顺性差： 在通县试验场性能路上试驾EP1车时，主观上都觉得平顺性差，主要表现在80-100km/h ，整车振动较大。 请简述该问题的解决方案。 |  | 解决方案： 1）对那些控制X方向运动的衬套，用较软的橡胶及较大的尺寸。
5 | 实践知识类 | 问答题 | 5 | 12 | NVH仿真分析5级考题：高压油泵噪音大： Mule车试验时，发现高压油泵声音大，在怠速时听起来很清楚。 请简述该问题的解决方案。 |  | 解决方案： 1）通过标定，噪音降低了将近2dB； 2）隔音材料把油泵包起来，降低噪音，供应商样件已验证。量产的车上已体现了这两个方案。
6 | 实践知识类 | 问答题 | 5 | 12 | NVH仿真分析5级考题：四驱车动力传动系统弯曲共振： 三档急加速到2300rpm（4阶），3700rpm（2.5阶）,和4600 rpm（二阶）附近时，地板有振动，听到轰鸣声。 请简述该问题的解决方案。 |  | 解决方案： 1）加153Hz的弯曲动力吸振器到后轴上（0.5公斤的重量）就可以了。
7 | 实践知识类 | 问答题 | 5 | 12 | NVH仿真分析5级考题：四驱车动力传动系统扭转共振： 三档急加速到1800-2100rpms，地板有振动，听到轰鸣声（频率为发动机转速的二阶）。 请简述该问题的解决方案 |  | 解决方案： 1）加扭转动力吸振器（70Hz）(在靠近后主减万向节的法兰盘处）基本解决该问题。
8 | 实践知识类 | 问答题 | 5 | 12 | NVH仿真分析5级考题：变速箱齿轮啸叫音： 爱信做了一款加工误差到了接近上限的变速箱，发现车速在55-65 kph时，有齿轮啸叫音(gear whine noise)，该噪音频率在1k-1.2k范围内。 请简述该问题的解决方案。 |  | 解决方案： 1）用橡胶隔离（隔振）换挡拉线的第二个支架。 2）如需进一步降低该噪音到听不见的程度，在换挡拉线靠近手柄附近加一个200克重块就可以了。
9 | 实践知识类 | 问答题 | 5 | 12 | NVH仿真分析5级考题：排气口有不可接受的气流声 在急加速时，后排座位可听见不可接受的气流声，在二挡急加速时，气流声更大。原因有两个：1）后消音器中，有U型弯管（且直径偏小），急加速时，高速气流产生冲击声。2）排气口装饰罩的形状也导致气流冲击其内板，产生气流声。 请简述该问题的解决方案。 |  | 解决方案： 1）在后消音器内增加一个高频消音器。 2）改变排气口装饰罩的形状，使气流不冲击其内板。
10 | 实践知识类 | 问答题 | 5 | 12 | NVH仿真分析5级考题：1300 rpm 附近有小轰鸣声： 在缓加速经过1300rpm 或恒速在1300rpm附近时（60-80kph，5挡或6挡），车内能听见轻度轰鸣声。该噪音为发动机/变速箱所引起，后传动轴及后主减的一个模态（43Hz）被激发。 请简述该问题的解决方案。 |  | 解决方案： 在后主减上装一个4公斤的动力吸振器后，该问题已解决。